## (P1) rękawy
(P1) rękawy
LP. | Nazwa wykonawcy | Indeks produktu u zamawiającego | Przedmiot zakupu | Indeks produktu u dostawcy- 20 znaków | Nazwa produktu u dostawcy - 120 znaków | Nazwa producenta | Zamawiana jednostka miary | Oferowana wielkość opakowania | Ilość zamawianych jednostek miary | Cena jednostki miary netto [zł] | Cena jednostki miary brutto [zł] | Wartość netto [zł] | VAT % | Wartość brutto [zł]
1 | 2 | 3 | 4 | 5 | 6 | 7 | 8 | 9 | 10 | 11 | 12 | 13 | 14 | 15
1 |  | 312_02_08 Zakup do magazynu AMMS medyczny 8% | "Rękaw papierowo-foliowy ze wskaźnikiem sterylizacji para wodna/tlenek etylenu umieszczony na papierze pod folią płaski dł. 200 mb szer. 50 mm Rękawy papierowo-foliowe z przeźroczystego laminatu 7 warstwowego (grubość 52µm) o zabarwieniu niebieskim oraz papieru medycznego o gramaturze 60g/m2, zawartość chlorków nie większa niż 0,05%, siarczków nie większa niż 0,25%, wytrzymały na rozciąganie na sucho w kierunku walcowania nie mniej niż 6,4 kN/m, w kierunku poprzecznym nie mniej niż 3,4 kNm, wytrzymałość na rozciąganie na mokro w kierunku walcowania nie mniej niż 2,1 kN/m, w kierunku poprzecznym nie mniej niż 1,1 kN/m.Napisy i testy umieszczone poza przestrzenią pakowania w obszarze zgrzewu fabrycznego. Dwa wskaźniki sterylizacji (PARA, EO) z oznaczeniem metody sterylizacji na wskaźniku oraz opisem koloru zmiany wskaźnika przed i po sterylizacji. Wskaźniki o pow. min. 100mm2 zgodnie z 868-5 w postaci ukośnych pasków. Nadrukowane spełniane normy EN 868-5 i ISO 11607-1,2, znak handlowy, nazwa wytwórcy i znak jednorazowego użycia. Piktogram otwartej torebki umieszczony od strony papieru i folii. Znak CE i MD umieszczony na etykiecie oraz wewnątrz rolki. Temperatura zgrzewu 180-220 °C. Rękawy nawinięte laminatem na zewnątrz, pakowane w mleczną folię chroniącą przed światłem i wilgocią. Termin ważności 5 lat, data ważności na wlepce wewnątrz rolki." |  |  |  | sztuka |  | 90 |  | 0 | 0 |  | 0
2 |  | 312_02_08 Zakup do magazynu AMMS medyczny 8% | "Rękaw papierowo-foliowy ze wskaźnikiem sterylizacji para wodna/tlenek etylenu umieszczony na papierze pod folią płaski dł. 200 mb. szer. 75 mm Rękawy papierowo-foliowe z przeźroczystego laminatu 7 warstwowego (grubość 52µm) o zabarwieniu niebieskim oraz papieru medycznego o gramaturze 60g/m2, zawartość chlorków nie większa niż 0,05%, siarczków nie większa niż 0,25%, wytrzymały na rozciąganie na sucho w kierunku walcowania nie mniej niż 6,4 kN/m, w kierunku poprzecznym nie mniej niż 3,4 kNm, wytrzymałość na rozciąganie na mokro w kierunku walcowania nie mniej niż 2,1 kN/m, w kierunku poprzecznym nie mniej niż 1,1 kN/m.Napisy i testy umieszczone poza przestrzenią pakowania w obszarze zgrzewu fabrycznego. Dwa wskaźniki sterylizacji (PARA, EO) z oznaczeniem metody sterylizacji na wskaźniku oraz opisem koloru zmiany wskaźnika przed i po sterylizacji. Wskaźniki o pow. min. 100mm2 zgodnie z 868-5 w postaci ukośnych pasków. Nadrukowane spełniane normy EN 868-5 i ISO 11607-1,2, znak handlowy, nazwa wytwórcy i znak jednorazowego użycia. Piktogram otwartej torebki umieszczony od strony papieru i folii. Znak CE i MD umieszczony na etykiecie oraz wewnątrz rolki. Temperatura zgrzewu 180-220 °C. Rękawy nawinięte laminatem na zewnątrz, pakowane w mleczną folię chroniącą przed światłem i wilgocią. Termin ważności 5 lat, data ważności na wlepce wewnątrz rolki." |  |  |  | sztuka |  | 90 |  | 0 | 0 |  | 0
3 |  | 312_02_08 Zakup do magazynu AMMS medyczny 8% | "Rękaw papierowo-foliowy ze wskaźnikiem sterylizacji para wodna /tlenek etylenu umieszczony na papierze pod folią płaski dł. 200 mb. szer. 100 mm Rękawy papierowo-foliowe z przeźroczystego laminatu 7 warstwowego (grubość 52µm) o zabarwieniu niebieskim oraz papieru medycznego o gramaturze 60g/m2, zawartość chlorków nie większa niż 0,05%, siarczków nie większa niż 0,25%, wytrzymały na rozciąganie na sucho w kierunku walcowania nie mniej niż 6,4 kN/m, w kierunku poprzecznym nie mniej niż 3,4 kNm, wytrzymałość na rozciąganie na mokro w kierunku walcowania nie mniej niż 2,1 kN/m, w kierunku poprzecznym nie mniej niż 1,1 kN/m.Napisy i testy umieszczone poza przestrzenią pakowania w obszarze zgrzewu fabrycznego. Dwa wskaźniki sterylizacji (PARA, EO) z oznaczeniem metody sterylizacji na wskaźniku oraz opisem koloru zmiany wskaźnika przed i po sterylizacji. Wskaźniki o pow. min. 100mm2 zgodnie z 868-5 w postaci ukośnych pasków. Nadrukowane spełniane normy EN 868-5 i ISO 11607-1,2, znak handlowy, nazwa wytwórcy i znak jednorazowego użycia. Piktogram otwartej torebki umieszczony od strony papieru i folii. Znak CE i MD umieszczony na etykiecie oraz wewnątrz rolki. Temperatura zgrzewu 180-220 °C. Rękawy nawinięte laminatem na zewnątrz, pakowane w mleczną folię chroniącą przed światłem i wilgocią. Termin ważności 5 lat, data ważności na wlepce wewnątrz rolki." |  |  |  | sztuka |  | 85 |  | 0 | 0 |  | 0
4 |  | 312_02_08 Zakup do magazynu AMMS medyczny 8% | "Rękaw papierowo-foliowy ze wskaźnikiem sterylizacji para wodna/tlenek etylenu umieszczony na papierze pod folią płaski dł. 200 mb. szer. 150 mm Rękawy papierowo-foliowe z przeźroczystego laminatu 7 warstwowego (grubość 52µm) o zabarwieniu niebieskim oraz papieru medycznego o gramaturze 60g/m2, zawartość chlorków nie większa niż 0,05%, siarczków nie większa niż 0,25%, wytrzymały na rozciąganie na sucho w kierunku walcowania nie mniej niż 6,4 kN/m, w kierunku poprzecznym nie mniej niż 3,4 kNm, wytrzymałość na rozciąganie na mokro w kierunku walcowania nie mniej niż 2,1 kN/m, w kierunku poprzecznym nie mniej niż 1,1 kN/m.Napisy i testy umieszczone poza przestrzenią pakowania w obszarze zgrzewu fabrycznego. Dwa wskaźniki sterylizacji (PARA, EO) z oznaczeniem metody sterylizacji na wskaźniku oraz opisem koloru zmiany wskaźnika przed i po sterylizacji. Wskaźniki o pow. min. 100mm2 zgodnie z 868-5 w postaci ukośnych pasków. Nadrukowane spełniane normy EN 868-5 i ISO 11607-1,2, znak handlowy, nazwa wytwórcy i znak jednorazowego użycia. Piktogram otwartej torebki umieszczony od strony papieru i folii. Znak CE i MD umieszczony na etykiecie oraz wewnątrz rolki. Temperatura zgrzewu 180-220 °C. Rękawy nawinięte laminatem na zewnątrz, pakowane w mleczną folię chroniącą przed światłem i wilgocią. Termin ważności 5 lat, data ważności na wlepce wewnątrz rolki." |  |  |  | sztuka |  | 35 |  | 0 | 0 |  | 0
5 |  | 312_02_08 Zakup do magazynu AMMS medyczny 8% | "Rękaw papierowo-foliowy ze wskaźnikiem sterylizacji para wodna/tlenek etylenu umieszczony na papierze pod folią ,z fałdą dł. 100 mb , szer. 75 mm x 25 mm Rękawy papierowo-foliowe z przeźroczystego laminatu 7 warstwowego (grubość 52µm) o zabarwieniu niebieskim oraz papieru medycznego o gramaturze 60g/m2, zawartość chlorków nie większa niż 0,05%, siarczków nie większa niż 0,25%, wytrzymały na rozciąganie na sucho w kierunku walcowania nie mniej niż 6,4 kN/m, w kierunku poprzecznym nie mniej niż 3,4 kNm, wytrzymałość na rozciąganie na mokro w kierunku walcowania nie mniej niż 2,1 kN/m, w kierunku poprzecznym nie mniej niż 1,1 kN/m.Napisy i testy umieszczone poza przestrzenią pakowania w obszarze zgrzewu fabrycznego. Dwa wskaźniki sterylizacji (PARA, EO) z oznaczeniem metody sterylizacji na wskaźniku oraz opisem koloru zmiany wskaźnika przed i po sterylizacji. Wskaźniki o pow. min. 100mm2 zgodnie z 868-5 w postaci ukośnych pasków. Nadrukowane spełniane normy EN 868-5 i ISO 11607-1,2, znak handlowy, nazwa wytwórcy i znak jednorazowego użycia. Piktogram otwartej torebki umieszczony od strony papieru i folii. Znak CE i MD umieszczony na etykiecie oraz wewnątrz rolki. Temperatura zgrzewu 180-220 °C. Rękawy nawinięte laminatem na zewnątrz, pakowane w mleczną folię chroniącą przed światłem i wilgocią. Termin ważności 5 lat, data ważności na wlepce wewnątrz rolki." |  |  |  | sztuka |  | 80 |  | 0 | 0 |  | 0
6 |  | 312_02_08 Zakup do magazynu AMMS medyczny 8% | "Rękaw papierowo-foliowy ze wskaźnikiem sterylizacji para woda/tlenek etylenu umieszczony na papierze pod folią , z fałdą , dł. 100 mb. szer. 100 mm x 40 mm Rękawy papierowo-foliowe z przeźroczystego laminatu 7 warstwowego (grubość 52µm) o zabarwieniu niebieskim oraz papieru medycznego o gramaturze 60g/m2, zawartość chlorków nie większa niż 0,05%, siarczków nie większa niż 0,25%, wytrzymały na rozciąganie na sucho w kierunku walcowania nie mniej niż 6,4 kN/m, w kierunku poprzecznym nie mniej niż 3,4 kNm, wytrzymałość na rozciąganie na mokro w kierunku walcowania nie mniej niż 2,1 kN/m, w kierunku poprzecznym nie mniej niż 1,1 kN/m.Napisy i testy umieszczone poza przestrzenią pakowania w obszarze zgrzewu fabrycznego. Dwa wskaźniki sterylizacji (PARA, EO) z oznaczeniem metody sterylizacji na wskaźniku oraz opisem koloru zmiany wskaźnika przed i po sterylizacji. Wskaźniki o pow. min. 100mm2 zgodnie z 868-5 w postaci ukośnych pasków. Nadrukowane spełniane normy EN 868-5 i ISO 11607-1,2, znak handlowy, nazwa wytwórcy i znak jednorazowego użycia. Piktogram otwartej torebki umieszczony od strony papieru i folii. Znak CE i MD umieszczony na etykiecie oraz wewnątrz rolki. Temperatura zgrzewu 180-220 °C. Rękawy nawinięte laminatem na zewnątrz, pakowane w mleczną folię chroniącą przed światłem i wilgocią. Termin ważności 5 lat, data ważności na wlepce wewnątrz rolki." |  |  |  | sztuka |  | 160 |  | 0 | 0 |  | 0
7 |  | 312_02_08 Zakup do magazynu AMMS medyczny 8% | "Rękaw papierowo-foliowy ze wskaźnikiem sterylizacji para wodna/ tlenek etylenu umieszczony na papierze pod folią , z fałdą ,dł. 100 mb. szer. 150 mm x 50 mm Rękawy papierowo-foliowe z przeźroczystego laminatu 7 warstwowego (grubość 52µm) o zabarwieniu niebieskim oraz papieru medycznego o gramaturze 60g/m2, zawartość chlorków nie większa niż 0,05%, siarczków nie większa niż 0,25%, wytrzymały na rozciąganie na sucho w kierunku walcowania nie mniej niż 6,4 kN/m, w kierunku poprzecznym nie mniej niż 3,4 kNm, wytrzymałość na rozciąganie na mokro w kierunku walcowania nie mniej niż 2,1 kN/m, w kierunku poprzecznym nie mniej niż 1,1 kN/m.Napisy i testy umieszczone poza przestrzenią pakowania w obszarze zgrzewu fabrycznego. Dwa wskaźniki sterylizacji (PARA, EO) z oznaczeniem metody sterylizacji na wskaźniku oraz opisem koloru zmiany wskaźnika przed i po sterylizacji. Wskaźniki o pow. min. 100mm2 zgodnie z 868-5 w postaci ukośnych pasków. Nadrukowane spełniane normy EN 868-5 i ISO 11607-1,2, znak handlowy, nazwa wytwórcy i znak jednorazowego użycia. Piktogram otwartej torebki umieszczony od strony papieru i folii. Znak CE i MD umieszczony na etykiecie oraz wewnątrz rolki. Temperatura zgrzewu 180-220 °C. Rękawy nawinięte laminatem na zewnątrz, pakowane w mleczną folię chroniącą przed światłem i wilgocią. Termin ważności 5 lat, data ważności na wlepce wewnątrz rolki." |  |  |  | sztuka |  | 150 |  | 0 | 0 |  | 0
8 |  | 312_02_08 Zakup do magazynu AMMS medyczny 8% | "Rękaw papierowo-foliowy ze wskaźnikiem para wodna/tlenek etylenu umieszczony na papierze pod folią , z fałdą dł. 100 mb. szer. 200 mm x 50 mm Rękawy papierowo-foliowe z przeźroczystego laminatu 7 warstwowego (grubość 52µm) o zabarwieniu niebieskim oraz papieru medycznego o gramaturze 60g/m2, zawartość chlorków nie większa niż 0,05%, siarczków nie większa niż 0,25%, wytrzymały na rozciąganie na sucho w kierunku walcowania nie mniej niż 6,4 kN/m, w kierunku poprzecznym nie mniej niż 3,4 kNm, wytrzymałość na rozciąganie na mokro w kierunku walcowania nie mniej niż 2,1 kN/m, w kierunku poprzecznym nie mniej niż 1,1 kN/m.Napisy i testy umieszczone poza przestrzenią pakowania w obszarze zgrzewu fabrycznego. Dwa wskaźniki sterylizacji (PARA, EO) z oznaczeniem metody sterylizacji na wskaźniku oraz opisem koloru zmiany wskaźnika przed i po sterylizacji. Wskaźniki o pow. min. 100mm2 zgodnie z 868-5 w postaci ukośnych pasków. Nadrukowane spełniane normy EN 868-5 i ISO 11607-1,2, znak handlowy, nazwa wytwórcy i znak jednorazowego użycia. Piktogram otwartej torebki umieszczony od strony papieru i folii. Znak CE i MD umieszczony na etykiecie oraz wewnątrz rolki. Temperatura zgrzewu 180-220 °C. Rękawy nawinięte laminatem na zewnątrz, pakowane w mleczną folię chroniącą przed światłem i wilgocią. Termin ważności 5 lat, data ważności na wlepce wewnątrz rolki." |  |  |  | sztuka |  | 95 |  | 0 | 0 |  | 0
9 |  | 312_02_08 Zakup do magazynu AMMS medyczny 8% | "Rękaw papierowo-foliowy ze wskaźnikiem sterylizacji para wodna / tlenek etylenu umieszczony na papierze pod folią , z fałdą , dł. 100 mb. szer. 250 mm x 60 mm Rękawy papierowo-foliowe z przeźroczystego laminatu 7 warstwowego (grubość 52µm) o zabarwieniu niebieskim oraz papieru medycznego o gramaturze 60g/m2, zawartość chlorków nie większa niż 0,05%, siarczków nie większa niż 0,25%, wytrzymały na rozciąganie na sucho w kierunku walcowania nie mniej niż 6,4 kN/m, w kierunku poprzecznym nie mniej niż 3,4 kNm, wytrzymałość na rozciąganie na mokro w kierunku walcowania nie mniej niż 2,1 kN/m, w kierunku poprzecznym nie mniej niż 1,1 kN/m.Napisy i testy umieszczone poza przestrzenią pakowania w obszarze zgrzewu fabrycznego. Dwa wskaźniki sterylizacji (PARA, EO) z oznaczeniem metody sterylizacji na wskaźniku oraz opisem koloru zmiany wskaźnika przed i po sterylizacji. Wskaźniki o pow. min. 100mm2 zgodnie z 868-5 w postaci ukośnych pasków. Nadrukowane spełniane normy EN 868-5 i ISO 11607-1,2, znak handlowy, nazwa wytwórcy i znak jednorazowego użycia. Piktogram otwartej torebki umieszczony od strony papieru i folii. Znak CE i MD umieszczony na etykiecie oraz wewnątrz rolki. Temperatura zgrzewu 180-220 °C. Rękawy nawinięte laminatem na zewnątrz, pakowane w mleczną folię chroniącą przed światłem i wilgocią. Termin ważności 5 lat, data ważności na wlepce wewnątrz rolki." |  |  |  | sztuka |  | 45 |  | 0 | 0 |  | 0
10 |  | 312_02_08 Zakup do magazynu AMMS medyczny 8% | "Rękaw papierowo-foliowy ze wskaźnikiem sterylizacji para wodna/ tlenek etylenu umieszczony na papierze pod folią , z fałdą , dł. 100 mb. szer. 380 mm x 80 mm Rękawy papierowo-foliowe z przeźroczystego laminatu 7 warstwowego (grubość 52µm) o zabarwieniu niebieskim oraz papieru medycznego o gramaturze 60g/m2, zawartość chlorków nie większa niż 0,05%, siarczków nie większa niż 0,25%, wytrzymały na rozciąganie na sucho w kierunku walcowania nie mniej niż 6,4 kN/m, w kierunku poprzecznym nie mniej niż 3,4 kNm, wytrzymałość na rozciąganie na mokro w kierunku walcowania nie mniej niż 2,1 kN/m, w kierunku poprzecznym nie mniej niż 1,1 kN/m.Napisy i testy umieszczone poza przestrzenią pakowania w obszarze zgrzewu fabrycznego. Dwa wskaźniki sterylizacji (PARA, EO) z oznaczeniem metody sterylizacji na wskaźniku oraz opisem koloru zmiany wskaźnika przed i po sterylizacji. Wskaźniki o pow. min. 100mm2 zgodnie z 868-5 w postaci ukośnych pasków. Nadrukowane spełniane normy EN 868-5 i ISO 11607-1,2, znak handlowy, nazwa wytwórcy i znak jednorazowego użycia. Piktogram otwartej torebki umieszczony od strony papieru i folii. Znak CE i MD umieszczony na etykiecie oraz wewnątrz rolki. Temperatura zgrzewu 180-220 °C. Rękawy nawinięte laminatem na zewnątrz, pakowane w mleczną folię chroniącą przed światłem i wilgocią. Termin ważności 5 lat, data ważności na wlepce wewnątrz rolki." |  |  |  | sztuka |  | 7 |  | 0 | 0 |  | 0
11 |  | 312_02_08 Zakup do magazynu AMMS medyczny 8% | "Rękaw foliowo-włókninowy płaski ,wskaźnik sterylizacji para wodna /tlenek etylenu ,umieszczony pod folią dł. 100 mb. szer. 210 mm. Rękawy włókninowo-foliowe z bezbarwnego laminatu 7 warstwowego (grubość 52µm) oraz włókniny medycznej o gramaturze 60g/m2, grubość 230µm, wytrzymałość na rozciąganie na sucho w kierunku walcowania nie mniej niż 2,2 kN/m, w kierunku poprzecznym nie mniej niż 0,9 kNm, wytrzymałość na rozciąganie na mokro w kierunku walcowania nie mniej niż 1,8 kN/m, w kierunku poprzecznym nie mniej niż 0,7 kN/m.Napisy i testy umieszczone poza przestrzenią pakowania w obszarze zgrzewu fabrycznego. Dwa wskaźniki sterylizacji (PARA, EO) z oznaczeniem metody sterylizacji na wskaźniku oraz opisem koloru zmiany wskaźnika przed i po sterylizacji. Nadrukowane spełniane normy EN 868-5 i ISO 11607-1,2, znak handlowy, nazwa wytwórcy i znak jednorazowego użycia. Piktogram otwartej torebki umieszczony od strony włókniny i folii. Znak CE i MD umieszczony na etykiecie oraz wewnątrz rolki. Temperatura zgrzewu 180-220 °C. Rękawy nawinięte laminatem na zewnątrz, pakowane w mleczną folię chroniącą przed światłem i wilgocią. Termin ważności 5 lat, data ważności na wlepce wewnątrz rolki." |  |  |  | sztuka |  | 60 |  | 0 | 0 |  | 0
12 |  | 312_02_08 Zakup do magazynu AMMS medyczny 8% | "Rękaw foliowo-włókninowy płaski ze wskaźnikiem para wodna / tlenek etylenu umieszczony pod folią Wymiary dł. 100 mb. szer. 360 mm. Rękawy włókninowo-foliowe z bezbarwnego laminatu 7 warstwowego (grubość 52µm) oraz włókniny medycznej o gramaturze 60g/m2, grubość 230µm, wytrzymałość na rozciąganie na sucho w kierunku walcowania nie mniej niż 2,2 kN/m, w kierunku poprzecznym nie mniej niż 0,9 kNm, wytrzymałość na rozciąganie na mokro w kierunku walcowania nie mniej niż 1,8 kN/m, w kierunku poprzecznym nie mniej niż 0,7 kN/m.Napisy i testy umieszczone poza przestrzenią pakowania w obszarze zgrzewu fabrycznego. Dwa wskaźniki sterylizacji (PARA, EO) z oznaczeniem metody sterylizacji na wskaźniku oraz opisem koloru zmiany wskaźnika przed i po sterylizacji. Nadrukowane spełniane normy EN 868-5 i ISO 11607-1,2, znak handlowy, nazwa wytwórcy i znak jednorazowego użycia. Piktogram otwartej torebki umieszczony od strony włókniny i folii. Znak CE i MD umieszczony na etykiecie oraz wewnątrz rolki. Temperatura zgrzewu 180-220 °C. Rękawy nawinięte laminatem na zewnątrz, pakowane w mleczną folię chroniącą przed światłem i wilgocią. Termin ważności 5 lat, data ważności na wlepce wewnątrz rolki." |  |  |  | sztuka |  | 5 |  | 0 | 0 |  | 0
13 |  | 312_02_08 Zakup do magazynu AMMS medyczny 8% | "Włóknina o gramaturze 57 g/m2 do sterylizacji w arkuszach , kolor niebieski ,pakowana po 100 arkuszy Wymiary 100 cm x 100 cm. Włóknina celulozowa (min. 50% celulozy) w arkuszach do sterylizacji o gram. 57g/m2. Kolor niebieski. Zgodna z normą EN 868-2 i ISO 11607-1. Antyrefleksyjna, antystatyczna i nieszeleszcząca. Nie wykazuje działania cytotoksycznego. Bariera mikrobiologiczna zgodnie z DIN 58953-6. Grubość 250µm. Zawartość chlorków max. 0,03% i siarczanów max. 0,12%. Wytrzymałość na wypychanie na sucho i mokro min. 150 kPa; wytrzymałość na rozciąganie na sucho: wzdłuż 2,5kN/m, poprzek 1,0 kN/m; na mokro: wzdłuż 1,4kN/m, poprzek 0,7kN/m. Wewnętrzne opakowanie foliowe chroniące przed wilgocią. Termin ważności 5 lat." |  |  |  | sztuka |  | 30 |  | 0 | 0 |  | 0
14 |  | 312_02_08 Zakup do magazynu AMMS medyczny 8% | "Włóknina o gramaturze 57 g/m2 do sterylizacji w arkuszach , kolor niebieski ,pakowana po 100 arkuszy Wymiary 120 cm x 120 cm. Włóknina celulozowa (min. 50% celulozy) w arkuszach do sterylizacji o gram. 57g/m2. Kolor niebieski. Zgodna z normą EN 868-2 i ISO 11607-1. Antyrefleksyjna, antystatyczna i nieszeleszcząca. Nie wykazuje działania cytotoksycznego. Bariera mikrobiologiczna zgodnie z DIN 58953-6. Grubość 250µm. Zawartość chlorków max. 0,03% i siarczanów max. 0,12%. Wytrzymałość na wypychanie na sucho i mokro min. 150 kPa; wytrzymałość na rozciąganie na sucho: wzdłuż 2,5kN/m, poprzek 1,0 kN/m; na mokro: wzdłuż 1,4kN/m, poprzek 0,7kN/m. Wewnętrzne opakowanie foliowe chroniące przed wilgocią. Termin ważności 5 lat." |  |  |  | sztuka |  | 20 |  | 0 | 0 |  | 0
[8 empty] | Razem |  |  |  | 0 |  | 0