## ELEMENTY STABILIZACJI KRĘGOSŁU
ELEMENTY STABILIZACJI KRĘGOSŁUPA
LP. | Nazwa dostawcy - 15 znaków | Indeks prod. u zamawiającego | Przedmiot zakupu | Indeks produktu u dostawcy - 20 znaków | Nazwa produktu - pełna nazwa handlowa - 120 znaków | Nazwa producenta | Jednostka miary [op., szt.] | Wielkość opakowania | Ilość zamawiana | Cena jednostk. netto [zł] | Cena jednostk. brutto [zł] | Wartość netto [zł] (kol.10x11) | VAT % | Wartość brutto [zł] (kol.10x12)
1 | 2 | 3 | 4 | 5 | 6 | 7 | 8 | 9 | 10 | 11 | 12 | 13 | 14 | 15
1 |  | 312_02_08 | System tytanowy do stabilizacji przeznasadowej kręgosłupa w odcinku piersiowo– lędźwiowym Śruby przeznasadowe o samotnącym i cylindrycznym profilu gwintu i stożkowym rdzeniu, o podwójnym rodzaju gwintu - korówkowy szerszy i samotnący - ostry na stożku, tulipanowe jednoosiowe i wieloosiowe. Długość śrub w zależności od średnicy w zakresie 20-100 mm ze skokiem co 5 mm. Średnica śrub w zakresie 4,0 -10,5 mm, co 0,5mm, w większych średnicach co 1,0 mm. Możliwość zastosowania pręta 5,5 i/lub 6,0 mm. Bloker jednoelementowy, uniwersalny mocujący pręt od góry do śruby. Pręty tytanowe o długości 30-480 mm i średnicy 6 mm. Dostępne pręty z hexagonalnym zakończeniem. Możliwość zastosowania krótkich prętów wygiętych fabrycznie o dwóch różnych głębokościach wygięcia w celu odtworzenia anatomicznych krzywizn kręgosłupa. Dostępne haki laminarne, pedikularne i na wyrostki poprzeczne. Instrumentarium: konieczność dostarczenia w zestawie klucza dynamometrycznego warunkującego precyzyjne dobranie siły docisku pręta do śruby oraz klem umożliwiających segmentacyjną korekcję deformacji. Wszystkie implanty muszą nosić stałe oznakowanie, zawierające gabaryt, nr kat,i nr serii. Komplet: śruba 4 szt., bloker 4 szt., pręt - 2 szt. |  |  |  | kpl. |  | 30 |  | 0 | 0 |  | 0
2 |  | 312_02_08 | Klatki tytanowe do stabilizacji przestrzeni międzytrzonowej Implanty wykonane z tytanu. Stop tytanu o porowatości 55-56%, Całkowity zakres wielkości porów 100-700μm Implanty umożliwiające poszerzenie i utrzymanie poszerzonej przestrzeni międzytrzonowej i otworów międzykręgowych do momentu uzyskania zrostu kostnego, Co najmniej dwie długości wszczepów , wysokość co najmniej 5 mm ze skokiem co 1 mm oraz minimum dwa stopnie lordozy 0° i 6°, Duża przestrzeń na przeszczep kostny bądź substytut kostny, W zestawie narzędzia takie jak podajnik oraz przymiary. Komplet: 1 klatka międzytrzonowa |  |  |  | kpl. |  | 20 |  | 0 | 0 |  | 0
3 |  | 312_02_08 | Klatki PEEK do stabilizacji przestrzeni międzytrzonowej Implanty wykonane z materiału PEEK. Implanty umożliwiające poszerzenie i utrzymanie poszerzonej przestrzeni międzytrzonowej i otworów międzykręgowych do momentu uzyskania zrostu kostnego. Co najmniej dwie długości wszczepów , co najmniej sześć wysokości, rosnąco co 1 mm oraz co najmniej dwa stopnie lordozy w klatkach lędźwiowych (0° i 4°) Klatka szyjna tylko lordotyczna odzwierciedlająca naturalne krzywizny kręgosłupa. Wielkość powierzchni wypełnienia od 54% do 59% powierzchni klatki szyjnej. Powierzchnia styku z trzonami ostro ząbkowana. Duża przestrzeń na przeszczep kostny bądź substytut kostny. Obecność znaczników tantalowych dla oceny radiologicznej położenia klatki po zaimplantowaniu. Całkowicie syntetyczny i pakowany sterylnie substytut kości mający postać monolitycznej bryły ściśle dopasowanej do danego rozmiaru przestrzeni klatki do wypełnienia, której jest przeznaczony. W zestawie instrumentów retraktory i frezy oraz specjalnie wyprofilowany stolik i narzędzia do ubijania przeszczepów. Komplet: 1 klatka międzytrzonowa + wypełnienie. |  |  |  | kpl. |  | 15 |  | 0 | 0 |  | 0
4 |  | 312_02_08 | Tytanowy system do stabilizacji przeznasadowej przezskórnej kręgosłupa w odcinku piersiowo - lędźwiowym. Stabilizacja oparta na przezskórnych wieloosiowych śrubach pedicularnych, wprowadzanych po drucie Kirschnera. Śruby z samonawiercającym i cylindrycznym profilem gwintu i stożkowym rdzeniu, podwójnym rodzaju gwintu- korówkowy szerszy i samotnący-ostry na stożku. Wszstkie śruby z wbudowanymi łopatkami o długościach 70 i 110mm, posiadające gwint redukcyjny o długości 15mm. Śruby kodowane kolorami o średnicach od 4,5 do 8,5mm co 1 mm oraz długościach w zależności od średnicy i długości łopatek 25mm do 90mm- stopniowane co 5mm, w większych rozmiarach co 10mm. Dostępne śruby perforowane z dodatkowymi trzema rzędami otworów umieszonych co 120 stopni. Bloker jednoelementowy z gwintem trapezowym, blokowany kluczem dynamometrycznym. Pręty tytanowe z heksagonalnym zakończeniem celem precyzyjnego wprowadzenia pręta do śruby o średnicy 5,5 i 6mm o dł. od 30mm do 80mm-stopniowane co 5mm, oraz od 90mm do 190mm-stopniowane co 10mm, możliwość zastosowania pręta prostego 480mm i 600mm. Dostępne pręty CoCr 6mm w tych samych rozmiarach oraz pręty wygięte fabrycznie o średnicy 5,5 i 6mm i długościach od 30 do 130mm. W zestawie igły naprowadzające, przeznasadowe z trokarem: 3 różne średnice, 2 długości oraz 2 kształty ostrzy – stożkowe i jednostronnie ścięte oraz druty Kirschnera nitinolowe i stalowe z końcówką zaostrzona bądź tępą Instrumentarium: W zestawie zintegrowany ze śrubami retraktor umożliwiający za pomocą jednego nacięcia miedzy śrubami przeprowadzenie dekompresji, przygotowania dysku i blaszek granicznych do wprowadzenia cage. Łopatka retraktora w długościach 60-120mm. W zestawie narzędzia do wielopoziomowej dystrakcji i kompresji. Konieczność zapewnienia pełnej wizualizacji przebiegu pręta przez głowy śrub z punktu widzenia operatora. W skład kompletu wchodzi: 7 śrub przezskórnych, 1 śruba perforowana, 7 blokerów, 2 pręty, 1 drut Kirschnera, 1 jednostka doprowadzająca, 2 igły naprowadzające. |  |  |  | kpl. |  | 20 |  | 0 | 0 |  | 0
5 |  | 312_02_08 | Rozszerzalna proteza trzonu odcinka szyjnego kręgosłupa Implant wykonany z tytanu. Posiada porowatą strukturę wraz z szorstkimi powierzchniami o chropowatości 3-5μm, aby umożliwić łatwy przyczep komórek i wrastanie kości w płytki graniczne. Dwie podstawy implantu 13x16 i 14x18mm posiadający płynny zakres regulacji wysokości w zakresie 18-74mm oraz płynną regulację lordozy od 0 do 20 stopni. Komplet: 1 proteza, 1 śruba blokująca. |  |  |  | kpl. |  | 1 |  | 0 | 0 |  | 0
6 |  | 312_02_08 | System łączący łuskę kości potylicznej z kręgosłupem w przypadkach niestabilności szczytowo –potylicznej. System oparty na konstrukcji łaczącej pręty ze śrubami i/lub hakami (w części kręgosłupowej) oraz płytki i wkręty potyliczne (w części potylicznej). Konstrukcję tworzą: 2 pręty oraz 1 płytka potyliczna Dostępne płytki proste lub wstępnie dogięte, z możliwością dodatkowego ich dogięcia, Mocowanie płytki potylicznej do potylicy za pomocą wkrętów, Wkręty potyliczne o średnicach 3,5 mm oraz 4 mm (rewizyjne) o długościach od 6 mm do 24 mm ze skokiem co 2 mm, dodatkowo dostępne śruby o średnicy 4 mm i długości od 06 mm do 42 mm, Mocowanie do kręgosłupa za pomocą haków laminarnych lub wieloosiowych śrub przeznasadowych, Śruby wieloosiowe (poliaxialne) 3,5 mm o długości od 10 do 24 mm ze skokiem co 2 mm o możliwym kącie odchylenia głowy śruby do 55°, Śruby wieloosiowe rewizyjne 4,0 mm o długości 10 do 42mm ze skokiem co 2mm Pręty 3,5mm o długościach 80, 120 i 240 mm. W zestawie wymagany jest klucz dynamometryczny do dokręcania nakrętek z określoną powtarzalną siłą. Materiał: tytan Możliwość połączenia stabilizacji potylicznej ze stabilizacją transpedikularną. Komplet: 1 płytka potyliczna, 2 pręty, 2 haki, 4 śruby poliaxialne, 4 wkręty potyliczne, 6 blokerów. |  |  |  | kpl. |  | 1 |  | 0 | 0 |  | 0
7 |  | 312_02_08 | Stabilizacja miedzykręgowa szyjna z dostępu przedniego – płyta Płyta niskoprofilowa o grubości do 2,1 mm i szerokości 17,4 mm Długość płyt w zakresie 12-96 mm ze skokiem co 2, 3, 4 mm w zleżności od długości płyty. Płytki wstępnie dogięte, o półprzeziernym wzorze, umożliwiającym kontrolę RTG miejsca zrostu, Jednostopniowa blokada śruby z płytką w postaci pierścienia bez dodatkowych elementów komplikujących i przedłużających czas operacji, umożliwiająca rewizję, W zestawie wkrętów muszą znajdować się wkręty samogwintujące o cylindrycznym rdzeniu i łagodnym zakończeniu oraz odmienne wkręty samonawiercające o bardzo ostrym zakończeniu nie wymagające nawiercania kości korowej, Śruby o co najmniej pięciu długościach w przedziale między 10 a 20 mm ze skokiem co 2 mm oraz dwóch średnicach: 4 mm (samogwintujące i samowiercące) i 4,5 mm (samogwintujące) W zestawie implantów muszą znajdować się wkręty do osadzania pod stałym kątem oraz oddzielne do wkręcania pod różnymi kątami względem płyty, W zestawie instrumentarium powinien znajdować się miarka do łatwego, szybkiego i niezawodnego mierzenia długości implantów bez konieczności dopasowywania kolejno poszczególnych wszczepów, W zestawie instrumentarium powinna znajdować się giętarka umożliwiająca doginanie płytek na poszczególnych poziomach indywidualnie. Komplet: 1 płyta i 4 śruby. |  |  |  | kpl. |  | 2 |  | 0 | 0 |  | 0
8 |  | 312_02_08 | Zestaw do fiksacji złamań patologicznych trzonu kręgu oraz odcinka krzyżowego kręgosłupa w czasie zabiegów wertebroplastyki. Igły do podawania masy klejowej lub cementu kostnego. Możliwość wyboru kilku (min. 5) różnych średnic igieł, 2 długości oraz różnych kształtów ostrzy: centralne oraz jednostronnie ścięte. Igły biopsyjne dostepne w 3 średnicach. Sterylne urządzenie mieszająco-podające, z wbudowanym własnym zasilaniem elektrycznym, pozwalające na automatyczne i powtarzalne mieszanie składników cementu w zamkniętym pojemniku z wykluczeniem błędu czynnika ludzkiego oraz samoczynne wypełnianie cementem zestawu do jego do trzonowego podawania o pojemności 12cc. W zestawie powinien znajdować się ok. 40 cm długości przewód giętki łączący podajnik z igłą zabezpieczający operatora przed bezpośrednim oddziaływaniem promieniowania RTG. Cement PMMA o podwyższonej lepkości natychmiast po wymieszaniu konsystencja plasteliny, zawierający środek cieniujący 30% siarczanu baru, zawierający hydrochinon opoźniający wiązanie do 17 minut po wymieszaniu składników. W skład kompletu wchodzi: Urządzenie mieszająco-podające z cementem kostnym min. 20 g– 1 szt. igła kostna – 2szt. igła biopsyjna - 1 szt. |  |  |  | kpl. |  | 20 |  | 0 | 0 |  | 0
[8 empty] | Razem |  |  |  | 0 |  | 0